## Sheet1
Comment | Designator | Footprint | LCSC Part # | Quantity
330u, 63V | C38, C39 | CP_10x20mm_hor_with_model_brd_edge | C437643 | 2 | Blue highlighted componenets are not avaiable from JLCPCB's SMT service.
2.2u | C5, C8, C19, C25, C26, C28, C30, C45, C46, C47, C48, C49, C53, C54, C55, C56 | C_0603_1608Metric | C23630 | 16
1nF | C16, C29, C33, C34, C44, C57, C58, C61, C62, C63, C65, C66, C67 | C_0603_1608Metric | C1588 | 13
100n | C1, C6, C7, C17, C32, C43, C52, C59, C60, C64 | C_0603_1608Metric | C14663 | 10
0.01uF | C2, C3, C4 | C_0603_1608Metric | C57112 | 3
220n | C18, C24, C27 | C_0603_1608Metric | C21120 | 3
15p | C50, C51 | C_0603_1608Metric | C1644 | 2
6.8n | C12 | C_0603_1608Metric | C1631 | 1
150p | C13 | C_0603_1608Metric | C1594 | 1
15nF | C14 | C_0603_1608Metric | C1596 | 1
22n | C23 | C_0603_1608Metric | C21122 | 1
22uf | C9, C10, C11, C20, C21, C22 | C_0805_2012Metric | C45783 | 6
4.7nF, 100V | C40, C41, C42 | C_0805_2012Metric | C21217 | 3
4.7uF, 100V | C15, C31 | C_1210_3225Metric | C385986 | 2
10uF, 100V | C35, C36, C37 | C_2220_5650Metric_Pad1.97x5.40mm_HandSolder | C153035 | 3
2k2 | R2, R12, R15, R16, R17, R25, R29, R32, R38 | R_0603_1608Metric | C4190 | 9
1k | R24, R26, R28, R30, R66, R67, R69, R70 | R_0603_1608Metric | C21190 | 8
100R | R5, R6, R7, R8, R9, R10, R11 | R_0603_1608Metric | C22775 | 7
10k | R13, R14, R22, R23, R34, R35 | R_0603_1608Metric | C25804 | 6
4.7k | R44, R45, R46, R50, R51, R52 | R_0603_1608Metric | C23162 | 6
39k | R1, R27, R31, R36 | R_0603_1608Metric | C23153 | 4
22R | R3, R4 | R_0603_1608Metric | C23345 | 2
56R | R62, R63 | R_0603_1608Metric | C25196 | 2
20k | R64, R65 | R_0603_1608Metric | C4184 | 2
3.3k | R18 | R_0603_1608Metric | C22978 | 1
220k | R19 | R_0603_1608Metric | C22961 | 1
15k | R20 | R_0603_1608Metric | C22809 | 1
18k | R21 | R_0603_1608Metric | C25810 | 1
10R | R33, R37, R39, R41, R42, R43, R47, R48, R49, R53, R54, R55 | R_0805_2012Metric | C17415 | 12
0.001R | R56, R57, R58, R59, R60, R61 | R_2512_Yageo_big_pads | C76233 | 6
22u | L1 | L_Taiyo-Yuden_NR-60xx_HandSoldering | C266430 | 1
100v, 1A | D6 | D_SMA | C360437 | 1
RED | D3 | LED_0603_1608Metric | C2286 | 1
GRN | D4 | LED_0603_1608Metric | C72043 | 1
BLU | D5 | LED_0603_1608Metric | C72041 | 1
SMF05CT1G | D1, D2 | SOT-363_SC-70-6 | C15879 | 2
BMI160 | U6 | Bosch_LGA-14_3x2.5mm_P0.5mm | C94021 | 1
DRV8301 | U2 | HTSSOP-56-1EP_6.1x14mm_P0.5mm_EP3.61x6.35mm | C98969 | 1
STM32F405RGT6 | U5 | LQFP-64_10x10mm_P0.5mm | C15742 | 1
TP2604-SR | U3 | SOIC-8_3.9x4.9mm_P1.27mm | C126446 | 1
TJA1051T/3/1J | U4 | SOIC-8_3.9x4.9mm_P1.27mm | C38695 | 1
AMS1117-3.3 | U1 | SOT-223-3_TabPin2 | C6186 | 1
8MHz 10ppm (X50328MSB2GI) | X1 | Crystal_SMD_5032-2Pin_5.0x3.2mm | C115962 | 1
NTC 10k | NTC1 | R_0603_1608Metric | C76589 | 1
USB Micro U-D-M5DD-W-1 | USB1 | USB_Micro-B_Wuerth_614105150721_Vertical | C145795 | 1
Conn_01x02 | J1 | JST_PH_B2B-PH-K_1x02_P2.00mm_Vertical | C131337 | 1
On/Off | J4 | JST_PH_B2B-PH-K_1x02_P2.00mm_Vertical | C131337 | 1
Conn_01x03 | J3 | JST_PH_B3B-PH-K_1x03_P2.00mm_Vertical | C131339 | 1
Conn_01x07 | J2 | JST_PH_B7B-PH-K_1x07_P2.00mm_Vertical | C157981 | 1
UNUSED MCU PINS | J5 | PinHeader_2x05_P2.00mm_Vertical | C225290 | 1
HALL/Encoder | P4 | JST_PH_B6B-PH-K_1x06_P2.00mm_Vertical | C131342 | 1
SWD | P5 | PinHeader_1x05_P2.54mm_Vertical | C225480 | 1
NCEP60T20 | Q1, Q2, Q3, Q4, Q5, Q6 | TO-220-3_Horizontal_TabUp_no_hole | C284868 | 6